## Table 1
PREDMER I PREDRAČUN RADOVA
REKONSTRUKCIJA TERMIČKOG OMOTAČA OBJEKTA OPŠTINE MALI ZVORNIK
Lokacija: KP br. 605 KO MALI ZVORNIK, ul. Kralja Petra I br.38
1 | PRIPREMNO ZAVRŠNI RADOVI
r.b. | OPIS | j.m. | količina | jed. Cena bez pdv-a | UKUPNO
1.01 | Montaža i demontaža metalne cevaste skele za radove u svemu prema važećim propisima i merama zaštite na radu. Skela mora biti statički stabilna, ankerovana za objekat, propisno uzemljena. Na svakih 2.0m visine postaviti radne platforme od fosni. Sa spoljne strane platformi postaviti fosne na kant. Celokupnu površinu skele pokriti jutanim ili PVC zastorima. Skelu prima i preko dnevnika daje dozvolu za upotrebu statičar. Koristi se za sve vreme trajanja radova. Obračun po m2 montirane skele.
|  | m2 | 1250 |  | 0
1.02 | Čišćenje objekta po završetku svih radova. Izvršiti detaljno čišćenje celog gradilišta, pranje svih staklenih površina, čišćenje i fino pranje svih unutrašnjih prostora i spoljnih površina. U cenu ulazi i radni prostor oko objekta. Obračun po m2 podne površine objekta.
|  | m2 | 1500 |  | 0
1 | PRIPREMNO ZAVRŠNI RADOVI |  | UKUPNO 1: |  | 0
2 | DEMONTAŽE, MONTAŽE I RUŠENJA
r.b. | OPIS | j.m. | količina | jed. Cena bez pdv-a | UKUPNO
2.01 | Demontaža i montaža limarskih pozicija sa fasade objekta. Demontiranu limariju upakovati, utovariti u kamion i odvesti na deponiju koju odredi investitor udaljenu do 5 km.Obračun po m1.
| oluci horizontale demontaža | m1 | 103.9 |  | 0
| oluci vertikale demontaža | m1 | 86.8 |  | 0
| oluci horizontale montaža | m1 | 103.9 |  | 0
| oluci vertikale montaža | m1 | 86.8 |  | 0
2.02 | Demontaža fasadne drvene stolarije (prozora i balkonskih vrata) sa kutijom za roletnu, unutrašnjom potprozorskom daskom i spoljnim bankom od kamena ili lima. Cenom obuhvaćena demontaža, utovar i odvoz na deponiju koju odredi nadzorni organ. Obračun po kom.
| prozor dim 150/160 | kom | 18 |  | 0
| prozor dim 150/175+30 | kom | 33 |  | 0
| prozor dim 145/160+30 | kom | 16 |  | 0
| prozor dim 80/80, 85/95, 90/95, 95/55, 130/55, 75/55, 105/55 | kom | 25 |  | 0
| prozor dim 95/315 | kom | 8 |  | 0
| prozor dim 115/175, 130/175 | kom | 3 |  | 0
| prozor dim 205/175 | kom | 3 |  | 0
| prozor dim 305/195 | kom | 1 |  | 0
| balkonska vrata dim 75/270, 105/270 | kom | 3 |  | 0
| ulazna vrata 150/270 | kom | 1 |  | 0
| prozor dim 350/160 | kom | 2 |  | 0
2.03 | Demontaža fasadnog al. ulaznog portala. Cenom obuhvaćena demontaža, utovar i odvoz na deponiju koju odredi nadzorni organ. Obračun po kom.
| ulazni portal dim 290/330cm | kom | 1 |  | 0
2.04 | Pažljiva demontaža i montaža klima uređaja. Cenom obuhvaćena demontaža, spuštanje i skladištenje u krugu objekta. Obračun po kom.
| demontaža | kom | 35 |  | 0
| montaža | kom | 35 |  | 0
2.05 | Nabavka i montaža PVC kanalizacionih cevi za odvod kondenza od klima uređaja, od tvrdog polivinilhlorida, prečnika 25 mm zajedno sa fazonskim komadima i materijalom za spajanje. Postaviti samo ispravne cevi i fazonske komade, koji imaju ateste. Cevi fiksirati za fasadni zid i izvršiti krpljenja otvora i šliceva. Obračun po m1.
|  | m1 | 126 |  | 0
2.06 | Demontaža fasadne plastike oko prozora. Cenom obuhvaćena demontaža, utovar i odvoz na deponiju koju odredi nadzorni organ. Obračun po m1.
|  | m1 | 167 |  | 0
2.07 | Obijanje oštećene nevezane fasade prizemlja i sprata objekta. Cenom obuhvaćen sav potreban rad i materijal, utovar i odvoz na deponiju starog materijala. Obračun po m2.
| PRETPOSTAVKA max 20% OŠTEĆENE POVRŠINE | m2 | 146 |  | 0
2.08 | Malterisanje oštećenih delova - priprema podloge za postavljanje nove fasade. Podloga mora biti čvrsta, stabilna i bez masnih mrlja. Cenom obuhvaćen sav potreban rad i materijal. Obračun po m2.
| PRETPOSTAVKA max 20% OŠTEĆENE POVRŠINE | m2 | 146 |  | 0
2.09 | Obrada špaletni sa unutrašnje strane prozora gips kartonskim pločama GKB debljine 12,5 mm, sistem Knauf W611. Gips kartonske ploče zalepiti za zidove odgovarajućim lepkom. Sastave obraditi glet masom i bandaž trakom, po uputstvu projektanta i obojiti u belo. U cenu ulazi i radna skela. Obračun po m1 obrađene špaletne.
|  | m1 | 682 |  | 0
2 | DEMONTAŽE, MONTAŽE I RUŠENJA |  | UKUPNO 2: |  | 0
3 | GRAĐEVINSKA STOLARIJA
r.b. | OPIS | j.m. | količina | jed. Cena bez pdv-a | UKUPNO
3.01 | Proizvodnja i ugradnja pvc fasadnih prozora i balkonskih vrata, ravni profil, boja bela od visokokvalitetnih PVC petokomornih profila Rehau brillant design 70 ili slično. Profili moraju biti ojačani sa nerđajućim profilima. Prozori i vrata su zastakljeni niskoemisionim termoizolacionim staklom 4+12+4 punjenim heliumom. Koeficijent prolaza toplote za okvire Uf=1,3W/m2K, a za staklo Ug=0,9W/m2K. Prozor opremljen sistemskom pvc roletnom tipa REHAU comfort design plus ili sl. Ugradnja prozora vrši se posredstvom čeličnih držača. Okov: sistemski, u svemu prema kataloškoj specifikaciji proizvođača sistema, tipa Maco Multitrend ili odgovarajući. Prozore dihtovati trajno elastičnom EPDM gumom. U cenu uračunati postavljanje solbanka od pocinkovanog plastificiranog čeličnog lima razvijene širine RŠ 30cm debljine lima d=0,55mm sa spoljne strane prozora, PVC podprozorsku dasku širine 35cm sa unutrašnje strane prozora. U svemu prema šemama stolarije. Sve mere proveriti na licu mesta. Obračun po kom ugrađenog prozora / vrata.
| pos 2 prozor 150/175+30 roletna, boja bela | kom | 33 |  | 0
| pos 2' prozor 145/160+30 roletna, boja bela | kom | 16 |  | 0
| pos 8 prozor 115/155+20 roletna, boja bela | kom | 2 |  | 0
| pos 8' prozor 130/155+20 roletna, boja bela | kom | 1 |  | 0
| pos 9 prozor 205/155+20 roletna, boja bela | kom | 3 |  | 0
| pos 11 prozor 305/175+20 roletna, boja bela | kom | 1 |  | 0
| pos 13 balkonska vrata 75/250+20 roletna, boja bela | kom | 2 |  | 0
| pos 13' balkonska vrata 105/250+20 roletna, boja bela | kom | 1 |  | 0
3.02 | Proizvodnja i ugradnja pvc fasadnih prozora i ulaznih vrata, ravni profil, boja bela od visokokvalitetnih PVC petokomornih profila Rehau brillant design 70 ili slično. Profili moraju biti ojačani sa nerđajućim profilima. Prozori su zastakljeni niskoemisionim termoizolacionim staklom 4+12+4 punjenim heliumom. Vrata ulazna sa ispunom od termopanela. Koeficijent prolaza toplote za okvire Uf=1,3W/m2K, a za staklo Ug=0,9W/m2K. Ugradnja prozora vrši se posredstvom čeličnih držača. Okov: sistemski, u svemu prema kataloškoj specifikaciji proizvođača sistema, tipa Maco Multitrend ili odgovarajući. Prozore dihtovati trajno elastičnom EPDM gumom. U cenu uračunati postavljanje solbanka od pocinkovanog plastificiranog čeličnog lima razvijene širine RŠ 30cm debljine lima d=0,55mm sa spoljne strane prozora, PVC podprozorsku dasku širine 35cm sa unutrašnje strane prozora. U svemu prema šemama stolarije. Sve mere proveriti na licu mesta. Obračun po kom ugrađenog prozora / vrata.
| pos 1 prozor 150/160, boja bela - lučni | kom | 18 |  | 0
| pos 3 prozor 80/80cm, boja bela | kom | 1 |  | 0
| pos 4 prozor 85/95cm, boja bela | kom | 4 |  | 0
| pos 5 prozor 90/95cm, boja bela | kom | 6 |  | 0
| pos 6 prozor 95/55cm, boja bela | kom | 4 |  | 0
| pos 6' prozor 130/55cm, boja bela | kom | 1 |  | 0
| pos 7 prozor 95/315cm, boja bela | kom | 8 |  | 0
| pos 12 prozor 75/55cm, boja bela | kom | 2 |  | 0
| pos 12' prozor 105/55cm, boja bela | kom | 1 |  | 0
| pos 15 ulazni portal 150/290, boja bela | kom | 1 |  | 0
| pos 16 prozor 350/160, boja bela | kom | 1 |  | 0
| pos 16' prozor 350/160, boja bela, staklo peskareno | kom | 1 |  | 0
3.03 | Izrada transport i montaža fasadnog ulaznog portala. Portal je izrađen od Aluminijumskih profila sa termoprekidom - poboljšani (Alumil 11500 ili sl.), ravni profili plastificirani u belu boju.Portal mora da zadovolji koeficienat toplotne provodljivosti UW = 1.6 W/m2K ili manju. Vrata su snadbevena svim potrebnim okovom za otvaranje oko vertikalne ose (tri šarke po krilu, bravom, kvakom, cilindrom sa tri ključa i automatom za zatvaranje vrata. Portal je zastakljen je niskoemisionim termoizolacionim staklom 4+12+4 punjenim heliumom. Ugradnja se vrši posredstvom čeličnih dražača. Sve mere proveriti na licu mesta. Obračun po kom ugrađenog portala.
| pos 14 330/290cm, plastifikacija boja bela. | kom | 1 |  | 0
3.04 | Izrada transport i montaža prozora od aluminijumskih profila bez termoprekida, ravni profili plastificirani u belu boju. Prozor se zastakljuje dvostrukim izolacionim staklom 4+12+4. Ugradnja posredstvom čeličnih držača. U cenu uračunati postavljanje solbanka od pocinkovanog plastificiranog čeličnog lima razvijene širine RŠ 30cm debljine lima d=0,55mm sa spoljne strane prozora. Sve mere proveriti na licu mesta. Obračun po kom ugrađenog prozora.
| pos 17 prozor 75/55cm, boja bela | kom | 3 |  | 0
| pos 18 prozor 135/55cm, boja bela | kom | 3 |  | 0
3 | GRAĐEVINSKA STOLARIJA |  | UKUPNO 3: |  | 0
4 | FASADERSKI RADOVI
r.b. | OPIS | j.m. | količina | jed. Cena bez pdv-a | UKUPNO
4.01 | Nabavka materijala i izrada termoizolovane kontaktne fasade. Preko tvrdih ploča kamene vune tipa Knauf Insulation FKD-S (min ǜ=0,036W/mK ) debljine 10cm, koje su zalepljene za podlogu i mehanički pričvrscene čeličnim zavrtnjima 6-8 kom/m2 (tip i dužinu tipla odrediti u zavisnosti od podloge) naneti fasadu sa svim potrebnim slojevima. Kao završni sloj preporučuje se silikatno-silikonski malter min granulacije 1,5mm, u tonovima datim u projektu. Obraditi ivice i uglove fasade profilima. Obračun po m² komplet završene fasade. Odbijaju se otvori po građevinskoj normi.
| Spoljni fasadni zidovi d=10cm - boja bela | m2 | 817.61 |  | 0
| Erkeri d=12cm - Ton 1 boja bela | m2 | 33 |  | 0
4.02 | Nabavka materijala i izrada kontaktne fasade preko postojeće fasade. Preko postojeće fasade i prethodno pripremljene podloge, koja mora biti čvrsta, stabilna i bez masnih mrlja, uraditi dva sloja lepka sa staklenom mrežicom i potrebnim ugaonim lajsnama a zatim naneti novu fasadu sa svim potrebnim slojevima. Kao završni sloj preporučuje se silikatno- silikonski malter min granulacije 1,5mm, u tonovima datim u projektu. Obračun po m² komplet obrađene fasade. Odbijaju se otvori po građevinskoj normi.
| Spoljni fasadni zidovi potkrovlja i venac m2 |  | 225.62 |  | 0
4.03 | Nabavka materijala i izrada plastike oko prozora od xps- a (ekstrudirani polistiren) dim 15x8cm. Plastika se postavlja na mestu postojeće, i treba da izlazi 5cm u odnosu na novu fasadu, a debljine je 8cm. Ujedno je i obrada špaletni sa spoljne strane prozora. Plastiku adekvatno pričvrstiti za podlogu lepljenjem i mehanički. Obraditi fasadom sa svim potrebnim slojevima. Kao završni sloj preporučuje se silikatno-silikonski malter granulacije 1,5mm u tonovima datim u projektu. Obračun po m1 fasadne plastike.
| Fasadna plastika dim 8x15cm - boja tamno siva m1 |  | 167 |  | 0
4 | FASADERSKI RADOVI |  | UKUPNO 4: |  | 0
5 | LIMARSKI RADOVI
r.b. | OPIS | j.m. | količina | jed. Cena bez pdv-a | UKUPNO
5.01 | Pokrivanje ulazne nadstrešnice pocinkovanim limom, debljine 0,60 mm. Boja lima tamno siva.Pokrivanje izvesti u trakama međusobno spojenim duplim stojećim prevojem u pravcu pada krova i duplim ležećim u horizontalnom pravcu, smaknutim na pola. Pokrivanjem se obuhvataju pripadajuće uvale i vand iksna uz sims. Pokrivanje izvesti po projektu, detaljima i uputstvu projektanta. Ispod lima postaviti sloj "Izolim" trake, koji ulazi u cenu pokrivanja. Obračun po m² razvijene površine.
|  | m2 | 3.5 |  | 0
5 | LIMARSKI RADOVI |  | UKUPNO 5: |  | 0
| UKUPNO REKONSTRUKCIJA TERMIČKOG OMOTAČA |  |  |  | 0
REKAPITULACIJA REKONSTRUKCIJA TERMIČKOG OMOTAČA
1 | PRIPREMNO ZAVRŠNI RADOVI |  |  |  | 0
2 | DEMONTAŽE I RUŠENJA |  |  |  | 0
3 | GRAĐEVINSKA STOLARIJA |  |  |  | 0
4 | FASADERSKI RADOVI |  |  |  | 0
5 | LIMARSKI RADOVI |  |  |  | 0
| UKUPNO REKONSTRUKCIJA TERMIČKOG OMOTAČA |  |  |  | 0
|  | PDV 20% |  |  | 0
|  | sa PDV-om |  |  | 0
6 | REKONSTRUKCIJA TERMOTEHNIČKOG SISTEMA
r.b. | OPIS | j.m. | količina | jed. Cena bez pdv-a | UKUPNO
6.01 | Nabavka i montaža kvalitetnih termostatskih radijatorskih ventila - Termoset TRV 1/2'' prav.Danfoss ili ekvivalent i radijatorskih navijaka. Termostatski ventili i radijatorski navijci se postavljaju na svim postojećim grejnim telima - radijatorima. Obračun po komadu radijatora.
|  | kom | 74 |  | 0
6 | REKONSTRUKCIJA TERMOTEHNIČKOG SISTEMA |  | UKUPNO 6: |  | 0
| REKONSTRUKCIJA TERMOTEHNIČKOG SISTEMA |  |  |  | 0
REKAPITULACIJA REKONSTRUKCIJA TERMOTEHNIČKOG SISTEMA
6 | REKONSTRUKCIJA TERMOTEHNIČKOG SISTEMA |  |  |  | 0
|  | PDV 20% |  |  | 0
|  | sa PDV-om |  |  | 0